## 二楼会议
二楼会议室设备安装
序号 | 设备名称 | 技术参数 | 数量 | 单位
1 | HDMI线 | 高清HDMI线15米 | 2 | 条
2 | 电源线 | BVV2.5*3 | 70 | 米
3 | 音频线 | 绿联AUX音频线 3.5mm30米 | 2 | 条
4 | 投影幕安装 | 吊顶开孔、安装加固龙骨，供投影幕安装固定位置 | 1 | 项
5 | 投影机安装 | 吊顶开孔、安装加固龙骨，供投影机安装固定位置 | 1 | 项
6 | 墙体、地面开槽 | 投影机线路从吊项沿墙面到地面开槽及修复 | 1 | 项
7 | 线路敷设 | 投影幕、投影机电源线、视频线、音频线等敷设 | 1 | 项
8 | 无线投屏器 | CM735绿联 | 1 | 台

## 三楼会议屏
三楼会议室会议一体机
序号 | 设备名称 | 品牌 | 型号 | 技术参数 | 数量 | 单位 | 图片
1（★） | 会议平板（86寸含安卓+win双系统） | MAXHUB | PG86MA | 1.86寸会议触控一体机，4K高清显示，满足会议室清晰观看需求；高精度红外触控技术+白板软件，满足会议室日常书写需求，可支持对书写内容“一指书写，两指缩放，多指移动、手势擦除”，操作便捷简单 2.支持无线传屏，无需任何连线，即可将电脑内容一键投屏至MAXHUB会议平板上，支持反向触控，操作简单；支持四分屏，满足方案对比场景需要；同时支持手机、平板、电脑软投屏方式； 3.16阵列天籁麦克风，15m拾音距离，高性能喇叭，选配可支持AVC功能兼容市场主流硬件会议软件终端(宝利通、华为、思科等) 4.支持HDMI采集功能，满足丰富视频会议场景；支持集控管理平台，满足大批量管理需求 5.整机正面上居中内置三颗5000W像素高清摄像头，清晰度≥2000线，可拍摄不低于4K 30fps高清视频画面，摄像头对角线场视角≥98°，水平视场角≥85°，垂直视场角≥68°。 6、内置视频远程会议软件，视频软件与整机为同一厂家。支持同时连接8个无线传屏器，画面可分别投屏到同一个会议平板上，通过按键切换传输不同外部电 脑的画面及声音； 7、支持单笔双色书写：笔尖可单独设定一种颜色，笔尾可单独设定为另外一种颜色，快速实现内容讲解，差异化标注 8、白板支持内容分享：支持白板内容本地／U盘保存，支持二维码和邮件分享，二维码分享时可加密。 9、手机扫码一键授权大屏登录个人资料夹，轻松查看历史会议记录，个人资料夹最多可支持20个账号同时登陆，方便不同人员资料查询、下载。 10、CPU采用Intel酷睿系列i5，12代或以上配置，运行内存不低于8GB；硬盘采用M.2固态硬盘，存储不低于256GB。 11、接口：HDMI输入*1 ，USB2.0×3，TOUCH×1，AUDIO OUT×1，RS232×1； 12、随机附件：AC 电源线 3 米（两端可插拔），书写笔 2 支，快速安装指南1张，保修卡1套 | 1 | 台
2 | 移动支架 | MAXHUB | ST33 | 可放置MAXHUB 会议平板，有需要可通过移动支架移动至相关使用位置，满足环境变化使用需求 | 1 | 台
3 | 无线传屏器 | MAXHUB | WT15 | 与整机搭配实现电脑无线投影功能，并可实现触摸回传。支持5S快速启动，NFC一碰传及蓝牙互联 | 1 | 台
4 | 智能笔 | MAXHUB | SP30 | 支持红外书写；配对后可实现空鼠、虚拟激光、PPT上下翻页功能 | 1 | 个

## 四楼会议室投影
投影
序号 | 设备名称 | 品牌 | 型号 | 技术参数 | 数量 | 单位
1（★） | 激光投影机 | 迪恒 | 迪恒/DHN DU5310 | ★1.采用新型MCL复合式激光光源，色域更广，画质细腻，分辨率≥1920*1200 ★2.显示技术采用Liquid Crystal Display显示技术，显示面板尺寸3X0.64英寸 ★3.镜头投射比1.2-2.0； ★4.支持镜头位移垂直方向0%~+60%； ★5.亮度≥5500流明，对比度≥5000000:1；寿命≥20000小时；支持7*24小时不间断运行； ★6.在投影菜单中可以对画面进行4角调整、6角调整、11*17点格点拉伸以及水平和垂直梯形矫正等功能，更便于投影机画面调节； ★7.投影机支持2x360度灵活投影，且吊装时会自动旋转画面至正常观影角度。 ★8.菜单中可调节画面模式为DICOM图像模式以及黑板模式 ★9.采用内循环密闭散热系统，高效冷却和低噪音优势并存； ★10.支持开机画面自定义功能； ★11.支持RJ45网络接口作为视频源； 12.可通过智能手机或平板电脑控制投影机机运行状态、支持Crestron、PJlink等网络控制投影机; 13.在菜单中可以调节画面比例为16:9，16:10，4：3， ★14.宽高比支持高级模式，高级模式下可以画面进行切割 15.必须具备以下接口： 输入接口：VGA*1，HDMI in *2，Video*1，Audio in（mini jack, 3.5mm）*1,Audio in（RCA*2）*1, USB-A*1，USB-B*1，RJ45*1, 输出接口：VGA*1，Audio out（mini-jack,3.5mm）*1， 控制接口：RS232*1，RJ45*1 (Control)，USB-B*1 ，LAN*1 16.支持红外控制、支持RS232串口控制 17.机身尺寸的宽深高均≤390*294*128mm 18.机身重量≤5.2kg 19.运行温度：5℃-40℃ 20.运行湿度：20%~80% 21：存储温度：-10℃~50℃ 22：存储湿度：10%~85% 23.提供投影机3C证书、节能环保证书并加盖生产商公章； ★24.所投激光投影机品牌公司为重合同守信用单位，且为国产品牌； ★25.所投激光投影机品牌获2018年度投影机十大品牌奖，2018年度投影机品牌大奖金孔雀奖，2021年度投影品牌大奖，2021年度投影机十佳品牌大奖，； ★26.所投激光投影机品牌方和工厂均通过ISO9001,IOS14001认证 | 1 | 台
2 | 高端白软拉线电动幕 | 亦展 | 亦展120寸16：9白软拉线电动投影幕 | 1、单卡最大带载分辨率 512×384@60Hz。 2、采用12个HUB75E接口进行通讯，最多支持24组RGB并行数据。 3、可配合支持3D功能的独立主控，在软件或独立主控的操作面板上开启3D功能，并设置3D参数，使画面显示3D效果。 4、可支持监测接收卡自身的温度和电压，无需其他外设。 5、可配合支持RGB独立Gamma调节的发送卡和软件，通过对“红Gamma”、“绿Gamma”、“蓝Gamma”分别进行调节，有效控制显示屏低灰不均匀、白平衡漂移等问题，使画面更加真实。 6、可支持Mapping功能，在软件上启用Mapping功能后，目标箱体上会显示接收卡编号和网口信息，可以清晰获取接收卡的位置和走线方式。 7、可支持环路备份，接收卡与发送卡间通过主备线路连接成环路。线路某处出现故障时，屏体仍能正常显示。 | 1 | 套
3 | 无线投屏 | 绿联 | CM735 | 绿联Type-C无线投屏器4K高清HDMI同屏器适用手机笔记本电脑台式机接电视投影仪点对点50米传输器25375 | 1 | 台

## 四楼会议室扩音
会议室音响设备报价清单
序号 | 名称 | 品牌 | 型号 | 单位 | 数量 | 图片 | 参数 | 备注
1 | 全频音箱10寸 | KiRin FionTu方图 | KRS-M10 | 只 | 4 |  | 产品描述： 采用1只10寸中低音喇叭单元和1只1寸高音单元，低音饱满有力，中音柔和，高音清晰，人声和音乐表现突出。 精确设计的分频器，优化频率响应及人声部分的中频表现力。 多个螺丝吊装孔位，底部35mm的柱形插座，支持吊装、壁装、落地等多种安装方式。 适用于会议室，多功能厅，舞台监听及辅助音箱等场合。 产品参数： 1.音箱类型:无源二分频 2.额定功率:180W(RMS) 3.峰值功率:400W(PEAK) 4.低频单元:10"低频/35芯耐高温音圈 5.高频单元:1”内磁式驱动器/25芯音圈 6.最大声压级(1M):110dB(计算值) 7.音箱阻抗:8Ω 8.频率响应:50Hz-20KHz(-10dB) 9.分频点:2.4KHz(-12dB/Oct) 10.音箱保护:双保险灯泡+PCT电子动态保护 11.覆盖角度:水平70°×垂直70° 12.电路保护：高频保护 13.实物尺寸(高×宽×深):492×296×290mm 14.净重：15Kg | 满足会议室/舞台的中高频人声和音乐扩声需求
2 | 数字功放2x300W | KiRin FionTu 方图 | T1-PD3002 | 台 | 2 |  | 产品特点： 1.D类功放线路，实现整机高达90%的工作效率，以及甲类功放的音质，并且节省电能 2.稳压式开关电源，确保在交流190-260V的环境下，输出功率都是恒定的，不会因为电压降低而降低 3.智能功率限制功能，可以根据音箱的阻抗及功率要求，设置最匹配的输出功率 4.可选择的硬压限及软压限功能，可根据要求，在过载的情况下，功放输出不削波 5.全功能保护：开机软启动，过载、过热、短路、直流输出、峰值压限、智能削峰保护 ，输出零电流开关 技术参数 1.通道数量：2通道 2.输出功率：2x450W/4Ω 2x300W/8Ω 3.频率响应：20Hz至20KHz 4.动态范围：> 100 dB 5.信噪比（SNR）> 111dB 6.总谐波失真：（10%功率测试）<0.1% 7.阻尼系数：（100Hz）>100:1 8.机身尺寸：485*200*44.5mm 9.包装尺寸（长、高、深）：580*100*350mm 10.重量：6kg | 驱动无源音箱，避免过载损坏设备
3 | 音频处理器0404 | KiRin FionTu 方图 | T1-DSP0404 | 台 | 1 |  | 产品描述： 1.采用第四代音频处理技术，高品质的前置放大电路，DSP处理总线结构，可为用户提供卓越的声音品质； 2.输入通道功能：增益控制、极性转换、噪声门、11段均衡调节、延时器等； 3.输出通道功能：增益控制、矩阵混音，11段均衡调节、高低通、压缩器、限幅器、延时器、极性转换等。 4.4路平衡输入，支持幻相电源，4路平衡输出； 24位数模的转换，48KHz采样频率； 5.PC软件自动扫描发现处理器，通道参数可复制拷贝，配置参数可保存到电脑及可从电脑加载配置参数。 6.具备网络接口，实现多用途数据传输及控制端口，可以支持实时管理单台及多台设备。 技术参数： 1.采样率/量化位数：48K/24bit 2.32bit DSP浮点运算引擎 3.输出电平:0/-6 dB 4.幻象电源:+48V 5.频率响应(20~20kHz):±0.2dB 6.最大电平:+18dBu 7.总谐波失真+噪声:0.003% @4dBu 8.动态范围(模拟通道):110dB 9.本底噪声(A-计权-模拟):-89dBu 10.共模抑制比 @60Hz:80dB 11.通道隔离度 @1kHz:108dB 12.输入阻抗(平衡接法):10KΩ 13.输出阻抗(平衡接法):600Ω 14.系统延时:<5ms 15.工作电源:AC110~240V,50Hz/60Hz 16.尺寸（宽x深x高）:482 x 260 x 45mm 17.运输重量:3KG | 优化声场调校，抑制啸叫和背景噪声
4 | 12路带效果调音台 | KiRin FionTu 方图 | T2-MX12FX | 台 | 1 |  | 产品特点 体积小，可放置机柜内使用； 旋钮式电位器降低零件磨损； 单声道具备高功效的3段EQ； 具备电平控制的1个立体AUX回送，并可将讯号送至AUX1； 具备分离开关的录音机输入/输出，将信号配送到控制室和输出； 技术参数： 4路平衡镀金XLR＋4个6.3mm平衡MIC输入； 单声/麦克风输入通道上具备增益； 幻象电源：48V； 具备8个平衡式6.3mm立体声输入通道； 频响范围：10Hz——130KHz； 总谐波失真：<0.003% @+4 dBu； 噪声：-119 dBu 信号放大：60 dB@1 kHz； 串扰：-90 dB@1 kHz； 均衡器： 高音：+/-15 dB@12 kHz 中音：+/-12 dB@2.5 kHz 低音：+/-15 dB@80 Hz 最大输出电平：+22 dBu； 最大输入电平：+30 dBu, Gain @+10 dB； 输入阻抗： 麦克风：2.6KΩ，平衡式； 立体声：20KΩ，平衡式； 辅助：20KΩ，平衡式； 录音：24KΩ，平衡式； 输出阻抗： 主输出：240Ω，平衡式，120Ω，非平衡式； 辅助：120Ω，平衡式； 录音：1KΩ，平衡式； 耳机：25Ω，平衡式； 电平指示：4位LED灯； 供电：240 VAC, 50 Hz； 实物尺寸(深×宽×高):259×271×54.3mm 净重:1.9Kg | 会议室、演出等场景中麦克风、乐器、播放设备等多路音源的集中混音问题
5 | 无线真分集手持话筒 | KiRin FionTu方图 | T2-WH-E201 | 套 | 1 |  | 产品特点： 真分集200米超远距离无死角接收,隔墙远距离稳定之王，操作简单，安装方便。适用于高要求的大型演出、学校操场，部队，中大型多功能会议室等场合。 1、真分集一拖二无线手持话筒，具有红外线自动对频、导频功能，四天线信号加强接收。 2、高保真声音传输电路，专属咪芯，确保声音的清晰度和还原性。 3、手咪采用目前先进的升压电路，有效延长了电池的使用时间，5-10小时。 4、在接收机上使用多重静噪控制电路，有效防止外部信号干扰。200个信道，多套使用时不串频、不掉频。 5、无开关冲击声，确保后级功放及扬声器的安全。 6、发射手咪与接收机均带LCD液晶显示，手持带电池用电量显示，工作状态一目了然 。 7、具备独立的平衡（XLR卡侬）输出及非平衡（6.3mm插座）的混合输出，丰富的接口满足各类设备连接。 8、自动搜索空闲信道。 产品参数： 麦克风规格频率范围 640-689.9MHz 可调信道数 200 频率间隔 250KHz 频率稳定性 ±10ppm 调制方式 FM 射频功率 ≤50mW 音频频响 40~18000Hz 失真度 ≤1% 音头规格 动圈式 拾音指向：心型指向 电池规格 2×1.5V AA 续用时间 5~10小时 接收机规格频率范围 640-689.9MHz 可调信道数 100+100 频率间隔 250KHz 振荡方式 锁相环（PLL）频率合成 频率稳定性 ±10ppm 接收方式 超外差二次变频接收 灵敏度 -95dBm 音频频响 40~18000Hz 失真度 ≤1% 信噪比 ≥100dB 音频输出 (XLR)卡侬座独立平衡输出和Φ6.35插座混合不平衡输出 电源规格 DC12V/500mA 消耗功率 ≤8W | 解决大型场地无线信号干扰和断频问题
6 | 麦克风混音器 | KiRin FionTu方图 | HS-2200 | 套 | 1 |  | 八通道智能会议混音器；专为会议室多功能厅等场合音频应用而设计，8路信号输入/低频衰减电路/先发言通道/增益单独调节；48V幻象供电；XLR输入端口提供幻象电源，适配各种有线麦克风以及无线麦克风接收机的音频信号输入；全新微电脑控制的8路智能混音器；专业广播放器材领域的新一代产品、广泛应用于会议室、演播室、多媒体教室中心、广播电台、演讲厅、法院等场合；8路信号输入 移频抑制防啸叫模块/让啸叫不再是问题；先发言通道 麦克风延迟时间修饰/模拟多种场景效果；低频衰减电路 音乐高中低音调节可根据/喜欢调整高中低频；增益单独调节 独立调节麦克风中高低音/让人圆润饱满细腻；抗强声源能力器；能防止突如其来的强声源（如集体掌声，打碎物品的声音）带来的冲击所造成的大范围“啸叫”现象出现；智能混响调节；自动混音器能有效地防止会议,进行过程中突如其来的强声源（如集体掌声、打碎物品声等）的冲击而造成的大范围“啸叫’,现象出现。使系统能稳定使用，得到保护。 输入阻抗：XLR 4.3KΩ；输出阻抗：XLR 75Ω AUX 2.2KΩ；最大输入电平：XLR-18dBV；最大输出电平：XLR+16dBV AUX+16dBV；标准输入电平：XLR-40dBV；增益：33dB；频率相应：50-20000Hz；信噪比：90dB；失真度：THD+N ≤0.1%；幻象电源：+48V；电源电压：AC-220V；消耗功率：15W | 解决会议室中多支麦克风同时开启时的信号混杂问题，确保发言声音主次分明
7 | 反馈抑制器-4路 | KiRin FionTu 方图 | T1-AFC0402 | 台 | 1 |  | 产品描述： 1.采用自适应环境啸叫抑制算法，采用高速浮点数字音频处理器和先进的子带降噪消除技术，可快速自动完全消除啸叫和背景噪声。 2.内置自适应动态噪声滤波器，可滤掉现场环境的背景噪声但不影响语音信号。系统智能双向电平控制技术，可以获的到清晰、持续的、大小均匀语音输出，保持讲话声调的连贯和语音清楚，听感上的舒适，可以提升增益达 6-12dB。 3.一键智能免人工调试，无论房间环境中位置、温度、湿度、装饰的改变，系统安装都无需进行声场调试。 4.支持幻像供电开关，可为4支麦克风提供电源。 技术参数: 1.额定电压：220V~±10% 50Hz 2.输入通道数：4 3.消耗功率：7W 4.取样频率：32khz 5.频率响应：125Hz~15KHz（语音模式） 20Hz~15KHz （音乐模式） 6.失真：＜0.1%@1KHz 7.信噪比：＞90dB 8.信号延迟：11ms 9.输入阻抗：20KΩ 10.输出阻抗：200Ω 11.工作温度：-10~50℃ 12.产品尺寸：480*224*44mm | 避免会议室因麦克风与音箱距离过近产生啸叫
8 | 8路时序电源 | KiRin FionTu 方图 | T2-PS801A | 台 | 1 |  | 1.面板颜色：铁黑色 2.电力输入条件(单相3线)：AC90-260V 50-60HZ两相（三线：零，火，地） 3.通道数量：8路万用插座继电器受控 4.继电器受控输出最大承受单路功率/总功率(无功功率）：5000W/8000W最大承受无功功率 5.输出电源插座规格：阻燃ABS材料，最大可承受13A电流，黄铜材质，标准万用插座 6.功能特点：1.顺序开启逆序关闭 2.PASS键可全通道同时打开 3.精准电压显示 7.每路开关间隔时间/定时时间：1秒 8.输出继电器触点电流：30A 277VAC 9.电路板规格：双面纤维板，主电源走线二次加厚加粗处理 10.供电规格：内置开关电源，适用全球电压AC90-260V 50-60HZ 11.主电缆线规格：3*4平方电缆线，总长度为1.0米（无配电源输入插头） 12.开启类型：方船型开关 13.功能显示电压显示表类型：红色数码管显示电压表 14.叠机级联功能：无 15.电源净化功能（EMI专业电网滤波器）：无（可选配单独或每路带滤波器） 16.机身尺寸：长480MM * 宽185MM * 高46MM（非标准1U） 17.单机包装尺寸：长555MM * 宽255MM * 高85MM(美牛硬纸盒）毛重：2.7KG 18.整件重量与外包装尺寸：1件5台装共14.5KG，外包装尺寸：长445*宽270*高570mm | 顺序启停8路设备，防止电流冲击，保护音响系统电路，延长设备寿命
9(★) | 会议专用智能录音笔SR502T星火版 | 科大讯飞 | SR502T星火版 | 台 | 1 |  | 1.15米远距离录音 2.录音笔、手机、PAD电脑多端同步文件 3.多语种、方言转文字 4.降低键盘声、脚步声声80+噪声
10 | 全向麦克风 | MAXHUB BM31 | 视频会议MAXHUB BM31 | 台 | 2 |  | 1.360°拾音智能降噪 2.高保真扬声器VS3D | 四楼现有设备，移至五楼会议室使用
11 | 设备机柜 | 华腾机柜 | H1 6618 | 台 | 1 |  | 1000x600x600，0.8/1.5厚铝柱前玻璃门均有色装饰条，下走线，钢化为5厘厚净承重800KG

## 五楼会客室
会议一体机
序号 | 设备名称 | 品牌 | 型号 | 技术参数 | 数量 | 单位 | 图片
1(★) | 会议平板（65寸含安卓+win双系统） | MAXHUB | SC65CDP | 1、屏幕尺寸为65英寸，最大显示尺寸（单位：mm）：1209.6(H)×680.4(V)mm，亮度：280cd/m²,对比度：1200:1,可视角度：水平178度，垂直 178 度。。 2、屏幕分辨率为：3840*2160p，满足全高清4K分辨率显示效果； 3、识别原理：红外识别，触摸点数：20点触摸，响应时间：≤10 ms； 4、触摸精度±2mm，书写高度≤3.5mm； 5、内置摄像头：1100W像素，6个麦克风：拾音距离8m； 6、声音输出功率 ：2×10W； 7、内置视频远程会议软件，视频软件与整机为同一厂家。支持同时连接8个无线传屏器，画面可分别投屏到同一个会议平板上，通过按键切换传输不同外部电脑的画面及声音； 8、支持单笔双色书写：笔尖可单独设定一种颜色，笔尾可单独设定为另外一种颜色，快速实现内容讲解，差异化标注 9、白板支持内容分享：支持白板内容本地／U盘保存，支持二维码和邮件分享，二维码分享时可加密。 10、手机扫码一键授权大屏登录个人资料夹，轻松查看历史会议记录，个人资料夹最多可支持20个账号同时登陆，方便不同人员资料查询、下载。 11、接口：HDMI输入*1 ，USB2.0×3，TOUCH×1，AUDIO OUT×1，RS232×1； 12、随机附件：AC 电源线 3 米（两端可插拔），书写笔 2 支，快速安装指南1张，保修卡1套。 | 1 | 台
2 | 壁挂支架 | 定制 | 定制 | 壁挂支架 | 1 | 台
3 | 无线传屏器 | MAXHUB | WT15 | 与整机搭配实现电脑无线投影功能，并可实现触摸回传。支持5S快速启动，NFC一碰传及蓝牙互联 | 1 | 台
4 | 智能笔 | MAXHUB | SP30 | 支持红外书写；配对后可实现空鼠、虚拟激光、PPT上下翻页功能 | 1 | 个